## magsw-10a-final2
Component Count: | 22
Ref | Qnty | Value | Cmp name | Footprint | Description | Vendor
C1, | 1 | 4.7uF | CL10B475KQ8NQNC | 603 | Unpolarized capacitor
C2, C3, C7, C8, | 4 | 10u | GRT188R61C106KE13D | 603 | Unpolarized capacitor
C4, | 1 | 3.3n | 06035C332KAT4A | 603 | Unpolarized capacitor
C9, | 1 | 100n | GCM188R71H104KA570D | 603 | Unpolarized capacitor
C5 | 1 | 1n | 06031C102KAT2A | 603 | Unpolarized capacitor
D1, | 1 | LED | 150060GS75000 | 603 | LED generic
R1, | 1 | 10k | CRCW060310K0FKEA | 603 | Resistor
R2, | 1 | 100k | RC0603FR-07100KL | 603 | Resistor
R3, | 1 | 487 | ERJ3EKF4870V | 603 | Resistor
R4, | 1 | 47k | RC0603FR-0747KL | 603 | Resistor
R5, | 1 | 560 | RC0603FR-07560RL | 603 | Resistor
U1, | 1 | TPS709xxDBV | TPS70933DBVR | DBV | TPS709 150-mA, 30-V, 1-µA IQ Voltage Regulators with Enable
U2, | 1 | DRV5032ZE | DRV5032ZEDBZR | DBZ | Ultra-Low-Power Digital-Switch Hall Effect Sensor
U3, | 1 | TPS259571DSG | TPS259571DSGR | DSG | TPS2595xx 2.7 V to 18 V, 4-A, 34-mOhm eFuse With Fast Overvoltage Protection
U4, | 1 | PIC10F322 | PIC10F322T-I/OT | SOT23-6 | 8 Bit MCU, Flash, PIC10 Family, 16 MHz, 896 Byte, 64 Byte, 6 Pins